## PINS0
0 | PA0 | WKUP/USART2_CTS/ADC123_IN0/TIM2_5_CH1/TIM8_ETR | KEY1 | L48
1 | PA1 | USART2_RTS/ADC123_IN1/TIM2_5_CH2 |  | L45
2 | PA2 | USART2_Tx/ADC123_IN2/TIM2_5_CH3 |  | L54
3 | PA3 | USART2_RX/ADC123_IN3/TIM2_5_CH4 |  | L54
4 | PA4 | SPI1_NSS/DAC_OUT1/USART2_CK/ADC123_IN4 |  | L56
5 | PA5 | SPI1_SCK/DAC_OUT2/ADC123_IN5 |  | L55
6 | PA6 | SPI1_MISO/ADC123_IN6/TIM8_BKIN/TIM3_CH1 |  | L58
7 | PA7 | SPI1_MOSI/ADC123_IN7/TIM3_CH2/TIM8_CH1N |  | L57
8 | PA8 | USART1_CK/TIM1_CH1/MCO |  | R26
9 | PA9 | USART1_TX/TIM1_CH2 | TX | R39
10 | PA10 | USART1_RX | RX | R40
11 | PA11 | USART1_CTS/USBDM |  | R37
12 | PA12 | USART1_RTS/USBDP |  | R38
13 | PA13 | JTMS/SWDIO
14 | PA14 | JTCK/SWCLK
15 | PA15 | JTDI
16 | PB0 | ADC12_IN8/TIM3_CH3/TIM8_CH2N | LED3 | L62
17 | PB1 | ADC12_IN9/TIM3_CH4/TIM8_CH3N | LED4 | L61
18 | PB2 |  | BOOT1 | BOOT1
19 | PB3 | PB3/TRACESWO/TIM2_CH2/SPI1_SCK | SCK | SCK
20 | PB4 | PB4/TIM3_CH1/SPI1_MISO |  | R31
21 | PB5 | I2C1_SMBAI/TIM3_CH2/SPI1_MOSI |  | R30
22 | PB6 | I2C1_SCL/TIM4_CH1 |  | L33
23 | PB7 | I2C1_SDA/TIM4_CH2/FSMC_NADV |  | L35
24 | PB8 | TIM4_CH3/I2C1_SCL/CAN_RX |  | L37
25 | PB9 | TIM4_CH4/I2C1_SDA/CAN_TX |  | L39
26 | PB10 | I2C2_SCL/USART3_TX |  | R49
27 | PB11 | I2C2_SDA/USART3_RX |  | R47
28 | PB12 | SPI2_NSS/I2C2_SMBAI/USART3_CK/TIM1_BKIN |  | R48
29 | PB13 | SPI2_SCK/USART3_CTS/TIM1_CH1N |  | R45
30 | PB14 | SPI2_MISO/USART3_RTS/TIM1_CH2N |  | R46
31 | PB15 | SPI2_MOSI/TIM1_CH3N |  | R44
32 | PC0 | ADC123_IN10 |  | L49
33 | PC1 | ADC123_IN11 |  | L50
34 | PC2 | ADC123_IN12 |  | L51
35 | PC3 | ADC123_IN13 |  | L52
36 | PC4 | ADC12_IN14 | LED1 | L60
37 | PC5 | ADC12_IN15 | LED2 | L59
38 | PC6 | I2S2_MCK/TIM8_CH1/SDIO_D6 |  | R43
39 | PC7 | I2S3_MCK/TIM8_CH2/SDIO_D7 |  | R41
40 | PC8 | TIM8_CH3/SDIO_D0 |  | R36
41 | PC9 | TIM8_CH4/SDIO_D1 |  | R35
42 | PC10 | USART4_TX/SDIO_D2 |  | R34
43 | PC11 | USART4_RX/SDIO_D3
44 | PC12 | UART5_TX/SDIO_CK |  | R32
45 | PC13 | TAMPER-RTC | KEY0 | L39
46 | PC14 | OSC32_IN
47 | PC15 | OSC32_OUT
48 | PD0 | CAN_RX/FSMC_D2 | D2 | R7
49 | PD1 | CAN_TX/FSMC_D3 | D3 | R8
50 | PD2 | TIM3_ETRUSART4_RX/SDIO_CMD |  | R33
51 | PD3 | FSMC_CLK |  | R22
52 | PD4 | FSMC_NOE | NOE
53 | PD5 | USART2_TX/FSMC_NWE | NEW | L5
54 | PD6 | USART2_RX/FSMC_NWAIT | NWAIT | R23
55 | PD7 | FSMC_NE1 | NE1
56 | PD8 | USART3_TX/FSMC_D13 | D13 | R18
57 | PD9 | USART3_RX/FSMC_D14 | D14 | R19
58 | PD10 | FSMC_D15 | D15 | R20
59 | PD11 | FSMC_CLE/A16 | AD16/CLE | L24
60 | PD12 | FSMC_ALE/A17 | AD17 | L23
61 | PD13 | FSMC_A18 | AD18 | L26
62 | PD14 | FSMC_D0 | D0 | R5
63 | PD15 | FSMC_D1 | D1 | R6
64 | PE0 | TIM4_ETR/FSMC_NBL0 | NBL0
65 | PE1 | FSMC_NBL1 | NBL1
66 | PE2 | TRACECK/FSMC_A23 | AD23 | L29
67 | PE3 | TRACED0/FSMC_A19 | AD19 | L25
68 | PE4 | TRACED1/FSMC_A20 | AD20 | L28
69 | PE5 | TRACED2/FSMC_A21 | AD21 | L27
70 | PE6 | TRACED3/FSMC_A22 | AD22 | L30
71 | PE7 | FSMC_D4 | D4 | R9
72 | PE8 | FSMC_D5 | D5 | R10
73 | PE9 | FSMC_D6 | D6 | R11
74 | PE10 | FSMC_D7 | D7 | R12
75 | PE11 | FSMC_D8 | D8 | R13
76 | PE12 | FSMC_D9 | D9 | R14
77 | PE13 | FSMC_D10 | D10 | R15
78 | PE14 | FSMC_D11 | D11 | R16
79 | PE15 | FSMC_D12 | D12 | R17
80 | PF0 | FSMC_A0 | AD0 | L8
81 | PF1 | FSMC_A1 | AD1 | L7
82 | PF2 | FSMC_A2 | AD2 | L10
83 | PF3 | FSMC_A3 | AD3 | L9
84 | PF4 | FSMC_A4 | AD4 | L12
85 | PF5 | FSMC_A5 | AD5 | L11
86 | PF6 |  |  | L42
87 | PF7 |  | KEY2 | L41
88 | PF8 |  |  | L44
89 | PF9 |  |  | L38
90 | PF10 |  |  | L46
91 | PF11 |  | LED0 | L63
92 | PF12 | FSMC_A6 | AD6 | L14
93 | PF13 | FSMC_A7 | AD7 | L13
94 | PF14 | FSMC_A8 | AD8 | L16
95 | PF15 | FSMC_A9 | AD9 | L15
96 | PG0 | FSMC_A10 | AD10 | L18
97 | PG1 | FSMC_A11 | AD11 | L17
98 | PG2 | FSMC_A12 | AD12 | L20
99 | PG3 | FSMC_A13 | AD13 | L19
100 | PG4 | FSMC_A14 | AD14 | L22
101 | PG5 | FSMC_A15 | AD15 | L21
102 | PG6 | FSMC_INT2
103 | PG7 |  |  | R26
104 | PG8 |  |  | R27
105 | PG9 | FSMC_NE2 | NE2
106 | PG10 | FSMC_NE3 | NE3
107 | PG11 |  |  | R24
108 | PG12 | FSMC_NE4 | NE4 | L6
109 | PG13 | FSMC_A24 | AD24 | L32
110 | PG14 | FSMC_A25 | AD25 | L31
111 | PG15 |  |  | R25

## PINS1
LEDS
F11 | LED0 |  | 左 |  |  | LVC164254
C04 | LED1 | V33 | 1 | 2 | V33 | NE4/OE
C05 | LED2 | GND | 3 | 4 | GND | A0/DIR
B00 | LED3 | NEW/PD5 | 5 | 6 | NE4/PG12
B01 | LED4 | AD1/PF1 | 7 | 8 | AD0/PF0
|  | AD3/PF3 | 9 | 10 | AD2/PF2
|  | AD5/PF5 | 11 | 12 | AD4/PF4 |  | 右
KEYS |  | AD7/PF13 | 13 | 14 | AD6/PF12 | V33 | 1 | 2 | V33
C13 | KEY0 | AD9/PF15 | 15 | 16 | AD8/PF14 | GND | 3 | 4 | GND
A00 | KEY1 | AD11/PG1 | 17 | 18 | AD10/PG0 | D0/PD14 | 5 | 6 | D1/PD15
F07 | KEY2 | AD13/PG3 | 19 | 20 | AD12/PG2 | D2/PD0 | 7 | 8 | D3/PD1
|  | AD15/PG5 | 21 | 22 | AD14/PG4 | D4/PE7 | 9 | 10 | D5/PE8
|  | AD17/ALE/PD12 | 23 | 24 | AD16/CLE/PD11 | D6/PE9 | 11 | 12 | D7/PE10
|  | AD19/PE3 | 25 | 26 | AD18/PD13 | D8/PE11 | 13 | 14 | D9/PE12
|  | AD21/PE5 | 27 | 28 | AD20/PE4 | D10/PE13 | 15 | 16 | D11/PE14
|  | AD23/PE2 | 29 | 30 | AD22/PE6 | D12/PE15 | 17 | 18 | D13/PD8
|  | AD25/PG14 | 31 | 32 | AD24/PG13 | D14/PD9 | 19 | 20 | D15/PD10
|  | PB6 | 33 | 34 | VBAT | GND | 21 | 22 | PD3
|  | PB7 | 35 | 36 | GND | PD6 | 23 | 24 | PG11
|  | PB8 | 37 | 38 | PB9 | PG15 | 25 | 26 | PA8
|  | PC13(KEY0) | 39 | 40 | PG15 | PG8 | 27 | 28 | PG7
|  | PF7(KEY2) | 41 | 42 | PF6 | P22/SCK | 29 | 30 | PB5
|  | PF9 | 43 | 44 | PF8 | PB4 | 31 | 32 | PC12
|  | PA1 | 45 | 46 | PF10 | PD2 | 33 | 34 | PC10
|  | U54 | 47 | 48 | PA0(KEY1) | PC9 | 35 | 36 | PC8
|  | PC0 | 49 | 50 | PC1 | PA11 | 37 | 38 | PA12
|  | PC3 | 51 | 52 | PC2 | P21/PA9 | 39 | 40 | P21/TXD
|  | PA3 | 53 | 54 | PA2 | PC7 | 41 | 42 | P21/TOURCH
|  | PA5 | 55 | 56 | PA4 | PC6 | 43 | 44 | PB15
|  | PA7 | 57 | 58 | PA6 | PB13 | 45 | 46 | PB14
|  | PC5(LED2) | 59 | 60 | PC4(LED1) | PB11 | 47 | 48 | PB12
|  | PB1(LED4) | 61 | 62 | PB0(LED3) | PB10 | 49 | 50 | NC
|  | PF11(LED0) | 63 | 64 | GND | GND | 51 | 52 | NC